## 逻辑流程图
全闪烁，频率200ms，持续
绿灯全闪烁，频率500ms，三次，红灯OFF
此步骤内可同步并行执行
[8 empty] | 例1 | 例2
[6 empty] | 自检结果为F的模块，与之相对应的绿灯，和红灯一起闪烁，频率200ms，持续 |  | Laser反馈信号为F，图像分析结果为T，那么绿灯1和红灯一起闪烁，频率200ms，持续。绿灯2,3 OFF | Laser反馈信号为T，图像分析结果为F，那么绿灯2、3和红灯一起闪烁，频率200ms，持续。绿灯1 OFF
绿灯全闪烁，频率500ms，三次，红灯OFF。之后绿灯全ON，红灯OFF，表示进入下阶段
此处判定方法为： 将采集到的图像转换为灰度值，得到一个二维数组，求该数组的平均值。正常情况下该平均值应介于0到255之间，这里将阈值设定为：50≤平均值≤200
自检阶段结束
触发条件：在待机模式下，按下“注册”按钮
N=10
开机上电
ARM板硬件自检
Fail
CMOS模块启动
LCD模块启动
Laser模块启动
Laser ON，回馈信号
LCD模块显示随机SEED图
CMOS采集图像，分析图像数据
逻辑“与”
Fail
Laser
LCD
CMOS
OK
OK
起始点
待机模式
手动模式：注册
“注册”按钮
Laser OFF，回馈信号
Laser ON
LED灯通用表示法
Laser ON：绿灯1 on，
Laser OFF：绿灯1 OFF
当LCD载入一个SEED图片时，闪烁一次，200ms
当COMS采集一张图片时，闪烁一次，200ms
认证
注册
中断
自检
Laser OFF
注册完成，返回起始点
注册-库遍历算法
结论：从“PUFXX_Seed0000”开始序号+1遍历，若文件存在则跳过，若不存在则将该文件名加入至Seed新建文件名数组中。
结束条件为：Seed新建文件名数组大小 N=100 或
序号遍历至“PUFXX_Seed9999”
中断
生成随机SEED图，显示在LCD上
存储该SEED图，名称为Seed新建文件名数组中的第N个元素
CMOS采集图片并存储，名称为“PUFXX_PicXXXX”
注意序号与Seed文件保持一致
循环N次，N为Seed新建文件名数组的大小
中断
手动模式：认证
“认证”按钮
触发条件：待机模式下，按下“认证”按钮
库定位算法
结果：若该KEY之前有建库，则输出T（True）
若该KEY之前无建库，则输出F（False）
中断
T（True）
F（False）
按照PUF序号创建新文件夹
定位至该KEY的库的文件夹
Laser ON
库定位算法
结果：若该KEY之前有建库，则输出T（True）
若该KEY之前无建库，则输出F（False）
中断
T（True）
F（False）
跳转至“认证失败”处理模块
随机选择库内的1个Seed以及其对应的Pic
若库内Seed数量＜1，则直接跳转至“认证失败”处理模块
将该Seed显示在LCD上
CMOS采集图片，此图片暂命名为：TEMP
将TEMP与Pic进行运算，得出结果值和阈值T进行比较，当结果值≤阈值T，输出True
结果值＞阈值T，输出False
T（True）
F（False）
跳转至“认证成功”处理模块
删除本次循环使用的Seed文件及其对应的Pic文件
返回子循环开始处，记录循环次数+1，若循环次数=10时，跳转至“认证失败”处理模块
中断
本循环为有限次数循环（For循环），循环次数为 n=10
认证失败
Laser OFF
认证成功
认证完成，返回起始点
全灯OFF
全灯OFF
红灯 ON
绿灯1 2 3 ON
上位机控制模式
由RS485口接受，从上位机发送的特定命令帧
上位机控制模式：
状态查询
触发条件：接受到上位机“状态查询命令”
跳至 自检阶段
T（True）
F（False）
自检成功，反馈“自检成功”通信帧
自检失败，不作应答
返回起始点
上位机控制模式：
握手确认
触发条件：接受到上位机“握手确认命令”
布尔变量 HSK = True
握手确认反馈
返回起始点
上位机控制模式：
握手取消
触发条件：接受到上位机“握手取消命令”
布尔变量 HSK = False
握手取消反馈
返回起始点
上位机控制模式：
认证
全灯OFF
触发条件：接受到上位机“认证命令”
查询变量 HSK 是否为Ture？
F（False）
T（True）
返回起始点，不作应答
执行模块
手动模式：认证
输出判定结果
T（True）
F（False）
认证成功
发送成功反馈
认证失败
发送失败反馈
返回起始点
上位机控制模式：
复位
触发条件：接受到上位机“复位命令”
此命令等效于
中断按钮
复位反馈
返回起始点
定位至该KEY的库的文件夹
报错
上位机控制模式：
注册
触发条件：接受到上位机“注册命令”
查询变量 HSK 是否为Ture？
T（True）
F（False）
执行模块
手动模式：注册
返回起始点
插入检测算法
目的：检测卡槽内是否有KEY插入
结果：若检测到有KEY插入，则输出T（True）
若判定为无KEY状态，则输出F（False）
T（True）
F（False）
有KEY插入
无KEY插入
跳转至“认证失败”处理模块
返回起始点，不作应答
插入检测算法
目的：检测卡槽内是否有KEY插入
结果：若检测到有KEY插入，则输出T（True）
若判定为无KEY状态，则输出F（False）
T（True）
F（False）
有KEY插入
报错，返回起始点
管理员KEY检测算法
目的：检测插入的KEY是否为管理员KEY
结果：若检测到管理员KEY插入，则输出T（True）
若判定为非管理员KEY插入，则输出F（False）
插入检测算法
目的：检测卡槽内是否有KEY插入
结果：若该KEY之前有建库，则输出T（True）
若该KEY之前无建库，则输出F（False）
T（True）
F（False）
有KEY插入
报错，返回起始点
T（True）
F（False）
管理员KEY插入
非管理员KEY插入，报错，返回起始点
绿灯全OFF，红灯闪烁20次，200ms
红灯OFF，绿灯全闪烁，20次，500ms
PS：这里用户有20秒的时间，取出管理员KEY，再插入待注册KEY
绿灯全OFF，红灯ON，持续
绿灯全OFF，红灯ON，持续
“自检”按钮
触发条件：待机模式下，按住“自检”按钮10秒
20211020新增
手动模式：
初始化（删除）
删除掉数据库中除PUF00（管理员KEY）之外的所有文件数据
全灯闪烁3次，频率500ms
返回起始点
20211020新增
上位机控制模式：
初始化
触发条件：接受到上位机“初始化命令”
T（True）
F（False）
F（False）
返回起始点，不作应答
执行模块
手动模式：初始化
返回起始点
插入检测算法
目的：检测卡槽内是否有KEY插入
结果：若检测到有KEY插入，则输出T（True）
若判定为无KEY状态，则输出F（False）
T（True）
F（False）
有KEY插入
报错，返回起始点
T（True）
F（False）
管理员KEY插入
非管理员KEY插入，报错，返回起始点
绿灯全OFF，红灯闪烁20次，200ms
红灯OFF，绿灯全闪烁，20次，500ms
绿灯全OFF，红灯ON，持续
管理员KEY检测算法
目的：检测插入的KEY是否为管理员KEY
结果：若检测到管理员KEY插入，则输出T（True）
若判定为非管理员KEY插入，则输出F（False）
PS：这里用户有20秒的时间，取出管理员KEY，再插入待注册KEY

## 文件存储系统说明
以windows系统为例说明：
在根目录下创建 X:\PufData 文件夹以存放存储的数据
其中，PUF00文件夹固定存在，作为管理员KEY的数据存放路径。
文件夹内共计可建立100个文件夹，序号为PUF00至PUF99，即：共计可以建立100片KEY的数据库
每一个KEY的文件夹内包含两个子文件夹，Seed库和Pic库，命名规则如下：（以PUF00为例）
文件路径分别为 | X:\PUFData\PUF00\PUF00_Seed
X:\PUFData\PUF00\PUF00_Pic
然后，针对该KEY生成的随机Seed文件和采集到Pic文件，存储方式如下：（以PUF00为例）
Seed文件 |  | X:\PUFData\PUF00\PUF00_Seed\PUF00_Seed0000.XXX | (XXX为文件后缀名)
Pic文件 |  | X:\PUFData\PUF00\PUF00_Pic\PUF00_Pic0000.XXX | (XXX为文件后缀名)
每一片KEY，最多可以建立10000对Seed和Pic文件，序号为0000至9999，即：每一片KEY的数据库内最多可建立10000对Seed和Pic文件
同序号的Seed文件和Pic文件，是一一对应关系，从建立到删除都应该遵循成对出现原则，这里我们将成对出现的一组Seed文件和Pic文件称为“激励响应对”
出厂时，管理员KEY的数据库PUF00文件夹中，需要预先注册满10000套激励响应对文件

## 库定位算法
库定位算法的使用场景如下：当注册阶段或认证阶段时，一枚KEY插入卡槽，需要先判断该KEY之前是否有建立过数据库，即之前是否有注册过
具体算法如下：
循环3次
库定位算法
结果：若该KEY之前有建库，则输出T（True）
若该KEY之前无建库，则输出F（False）
中断
T（True）
F（False）
库定位算法
结果：若该KEY之前有建库，则输出T（True）
若该KEY之前无建库，则输出F（False）
遍历文件夹X:\PUFData，确定文件内的子文件夹数量为N，以子文件名建立数组
若N=0,直接结束，输出F(False)
进入第N个子文件夹（序号排序为递增），进入该子文件内的Seed库，随机选择一个Seed文件和与其对应的Pic文件（随机选择一个激励相应对）
若第N个子文件夹的Seed库内seed文件数量为0，直接跳至第N+1个子文件夹
将该Seed输出显示在LCD上
COMS采集图像，命名为Temp
将TEMP与Pic进行运算，得出结果值和阈值T进行比较，当结果值≤阈值T，输出True
结果值＞阈值T，输出False
T（True）
F（False）
结束循环，将该逻辑值T（True）输出，并记录下此KEY库的文件路径
N+1，返回循环初始。
当循环次数达到N次时，将该逻辑值F（False）输出
中断
T（True）
F（False）

## 插入检测算法
算法具体描述如下：
插入检测算法
目的：检测卡槽内是否有KEY插入
结果：若检测到有KEY插入，则输出T（True）
若判定为无KEY状态，则输出F（False）
T（True）
F（False）
有KEY插入
无KEY插入
随机生成一个Seed，显示在LCD上（此Seed不存储）
COMS采集图像，对图像进行分析（此Pic不存储）
将图像转换为二维灰度数组，求数组平均值。
设置阈值 T=200
当平均值≤T，输出为T（True）
当平均值＞T，输出为F（False）
T（True）
F（False）
有KEY插入
无KEY插入

## 管理员KEY检测算法
说明：在执行“注册”行动之前，必须先进行管理员身份的认证，即：运行“注册”模块前，必须要先进行管理员KEY的验证
算法具体说明如下：
目的：检测插入的KEY是否为管理员KEY
结果：若检测到管理员KEY插入，则输出T（True）
若判定为非管理员KEY插入，则输出F（False）
T（True）
F（False）
管理员KEY检测算法
管理员KEY检测算法
定位至管理员KEY文件夹路径
X:\PUFData\PUF00
随机选择一对Seed和Pic文件（激励响应对），将序号记录下来
将该Seed显示在LCD上
COMS采集图像，命名为Temp
将TEMP与Pic进行运算，得出结果值和阈值T进行比较，
当结果值≤阈值T，输出True
结果值＞阈值T，输出False
删除本次循环使用的Seed文件及其对应的Pic文件
T（True）
F（False）
重新随机生成一个Seed文件，显示在LCD上。然后CMOS采集图片得到Pic文件。将此Seed和Pic以刚才记录的序号命名，替换之前删除的激励相应对。
结束循环，输出最终判定结果T（True）
返回循环起始点，记录循环次数+1。若循环次数=10时，输出最终判定结果F（False）
本循环为有限次数循环（For循环）
循环次数为 n=10
T（True）
F（False）
管理员KEY插入
非管理员KEY插入
管理员KEY插入
非管理员KEY插入